## NXP MCU Support CMD (3)
Type | Function | Instruction | OP_Mode [5:0] | [14 empty] | SPI Clock Cycles
[18 empty] | INST | Address | Write | M | Dummy | Read |  | address_bit | read_bit | write_bit
Command | Write Enable | 0x06 | 0 | 0 | 0 | 0 | 0 | 0 |  |  |  |  | 0 | 0 | 0 | 0 | 0 | 8 | 0 | 0 | 0 | 0 | 0
Command | Write Disable | 0x04 | 1 | 0 | 0 | 0 | 0 | 1 |  |  |  |  | 0 | 0 | 0 | 0 | 0 | 8 | 0 | 0 | 0 | 0 | 0
Command | Chip Erase | 0xC7 / 0x60 | 2 | 0 | 0 | 0 | 1 | 0 |  |  |  |  | 0 | 0 | 0 | 0 | 0 | 8 | 0 | 0 | 0 | 0 | Z | must Write Enable
Command | Erase Suspend | 0x75 | 3 | 0 | 0 | 0 | 1 | 1 |  |  |  |  | 0 | 0 | 0 | 0 | 0 | 8 | 0 | 0 | 0 | 0 | Z | 中斷 Erase
Command | Erase Resume | 0x7A | 4 | 0 | 0 | 1 | 0 | 0 |  |  |  |  | 0 | 0 | 0 | 0 | 0 | 8 | 0 | 0 | 0 | 0 | Z | 重啟 Erase
Command | Power down | 0xB9 | 5 | 0 | 0 | 1 | 0 | 1 |  |  |  |  | 0 | 0 | 0 | 0 | 0 | 8 | 0 | 0 | 0 | 0 | Z
Command | Continuous Mode Bit Reset | 0xFF | 6 | 0 | 0 | 1 | 1 | 0 |  |  |  |  | 0 | 0 | 0 | 0 | 0 | 8 | 0 | 0 | 0 | 0 | 0 | Continuous Mode Reset
Command | Release High Perf/ Power Down | 0xAB | 7 | 0 | 0 | 1 | 1 | 1 |  |  |  |  | 0 | 0 | 0 | 0 | 0 | 8 | 0 | 0 | 0 | 0 | 0 | 沒有後續 24-dummy bit + 8 Device ID bit read
Read | Read Status Reg | 0x05 | 8 | 0 | 1 | 0 | 0 | 0 | 0 | 0 | 0 | 0 | 0 | 0 | 0 | 0 | 0 | 8 | 0 | 0 | 0 | 0 | 8 | 可連續讀 8-bit…
Read | Read Config Reg | 0x35 | 9 | 0 | 1 | 0 | 0 | 1 | 0 | 0 | 0 | 0 | 0 | 0 | 0 | 0 | 0 | 8 | 0 | 0 | 0 | 0 | 8 | 可連續讀 8-bit… | 00 | 00
Read | Read JEDEC ID | 0x9F | 10 | 0 | 1 | 0 | 1 | 0 | 0 | 0 | 0 | 0 | 0 | 0 | 0 | 1 | 0 | 8 | 0 | 0 | 0 | 0 | 24 |  | 00 | 00
Read | Read Unique ID | 0x4B | 11 | 0 | 1 | 0 | 1 | 1 | 0 | 0 | 0 | 1 | 0 | 0 | 1 | 0 | 0 | 8 | 0 | 0 | 0 | 32 | 64 | 64-bit Unique ID | 00 | 00
Read | Read Data (XIP Default Mode) | 0x03 | 12 | 0 | 1 | 1 | 0 | 0 | 0 | 0 | 1 | 0 | 0 | 0 | 0 | 1 | 1 | 8 | 24 | 0 | 0 | 0 | 32 | Read 32-bit / 4 Bytes | 00 | 00
Read | Read Data with 4-Byte Address (13h) | 0x13 | 13 | 0 | 1 | 1 | 0 | 1 | 0 | 1 | 1 | 0 | 0 | 0 | 0 | 1 | 1 | 8 | 32 | 0 | 0 | 0 | 32 |  | 00 | 00
Read | Read Manufacturer/Device ID | 0x90 | 14 | 0 | 1 | 1 | 1 | 0 | 0 | 1 | 0 | 0 | 0 | 0 | 0 | 0 | 1 | 8 | 24 | 0 | 0 | 0 | 16 | Read Vendor ID + Device ID | 00 | 00 |  |  | A0 | D1 | R2
Read | Octal Word Read Quad I/O | 0xE3 | 15 | 0 | 1 | 1 | 1 | 1 | 0 | 0 | 1 | 0 | 0 | 0 | 0 | 0 | 0 | 8 | 6 | 0 | 2 | 0 | 8 | Quad Add/Read 32-bit | 11 | 11 |  | 15 | 1 | 0 | 1
Read | Fast Read | 0x0B | 16 | 1 | 0 | 0 | 0 | 0 | 0 | 1 | 0 | 0 | 1 | 1 | 0 | 1 | 1 | 8 | 24 | 0 | 0 | 8 | 32 | Read with Dummy x8 | 00 | 00 |  | 16 | 0 | 1 | 0
Read | Fast Read Quad Output | 0x6B | 17 | 1 | 0 | 0 | 0 | 1 | 0 | 1 | 0 | 0 | 1 | 1 | 0 | 0 | 0 | 8 | 24 | 0 | 0 | 8 | 8 | Quad Read 32-bit / 4 Bytes +Dummy | 00 | 11 |  | 17 | 0 | 1 | 1
Read | Fast Read Quad I/O | 0xEB | 18 | 1 | 0 | 0 | 1 | 0 | 0 | 0 | 1 | 0 | 1 | 0 | 0 | 0 | 0 | 8 | 6 | 0 | 2 | 4 | 8 | Quad Add/Read 32-bit + Dummy | 11 | 11 |  | 18 | 1 | 1 | 1
Read | Word Read Quad I/O | 0xE7 | 19 | 1 | 0 | 0 | 1 | 1 | 0 | 0 | 1 | 0 | 0 | 1 | 0 | 0 | 0 | 8 | 6 | 0 | 2 | 2 | 8 |  | 11 | 11 |  | 19 | 1 | 1 | 1
Write/Erase | Write Status Register | 0x01 | 20 | 1 | 0 | 1 | 0 | 0 |  |  |  |  | 0 | 1 | 0 | 0 | 0 | 8 | 0 | 16 | 0 | 0 | 0 |  | 00 |  | 00
Write/Erase | 32K Block Erase | 0x52 | 21 | 1 | 0 | 1 | 0 | 1 |  |  |  |  | 0 | 0 | 0 | 0 | 0 | 8 | 24 | 0 | 0 | 0 | Z |  | 00 |  | 00
Write/Erase | 64K Block Erase | 0xD8 | 22 | 1 | 0 | 1 | 1 | 0 |  |  |  |  | 0 | 0 | 0 | 0 | 0 | 8 | 24 | 0 | 0 | 0 | Z |  | 00 |  | 00
Write/Erase | 4K Sector Erase | 0x20 | 23 | 1 | 0 | 1 | 1 | 1 |  |  |  |  | 0 | 0 | 0 | 0 | 0 | 8 | 24 | 0 | 0 | 0 | Z |  | 00 |  | 00
Write/Erase | 4K Sector Erase | 0x21 | 24 | 1 | 1 | 0 | 0 | 0 |  |  |  |  | 0 | 0 | 0 | 1 | 0 | 8 | 32 | 0 | 0 | 0 | Z |  | 00 |  | 00
Write/Erase | Page Program | 0x02 | 25 | 1 | 1 | 0 | 0 | 1 |  |  |  |  | 0 | 1 | 0 | 0 | 0 | 8 | 24 | 32 | 0 | 0 | 0 | 限制一次4 Bytes / 32-bit | 00 |  | 00
Write/Erase | Page Program with 4-Byte Address (12h) | 0x12 | 26 | 1 | 1 | 0 | 1 | 0 |  |  |  |  | 0 | 1 | 0 | 0 | 1 | 8 | 32 | 32 | 0 | 0 | 0 | Write 32-bit Address | 00 |  | 00
Write/Erase | Quad Page Program | 0x32 | 27 | 1 | 1 | 0 | 1 | 1 |  |  |  |  | 0 | 1 | 0 | 1 | 1 | 8 | 24 | 8 | 0 | 0 | 0 | 限制一次4 Bytes / 32-bit-> 8 cycles | 00 |  | 11 | 27 | 0 | 0 | 1
Command | Write Enable for Volatile Status Register | 0x50 | 0 | 0 | 0 | 0 | 0 | 0 |  |  |  |  | 0 | 0 | 0 | 0 | 0 | 8 | 0 | 0 | 0 | 0 | 0

## LUT
op_mode[4:0] | get_read_bits | get_read_cycles | get_write_bits | get_write_cycles | get_address_cycle | get_address_bits | get_dummy_cycle | CMD | Verification
0 | 0 | 0 | 0 | 0 | 0 | 0 | 0 | 06h
1 | 0 | 0 | 0 | 0 | 0 | 0 | 0 | 04h
2 | 0 | 0 | 0 | 0 | 0 | 0 | 0 | 60h
3 | 0 | 0 | 0 | 0 | 0 | 0 | 0 | 75h
4 | 0 | 0 | 0 | 0 | 0 | 0 | 0 | 7Ah
5 | 0 | 0 | 0 | 0 | 0 | 0 | 0 | B9h
6 | 0 | 0 | 0 | 0 | 0 | 0 | 0 | FFh
7 | 0 | 0 | 0 | 0 | 0 | 0 | 0 | ABh
8 | 8 | 16 | 0 | 0 | 0 | 0 | 0 | 05h | read status = 00
9 | 8 | 16 | 0 | 0 | 0 | 0 | 0 | 35h | read status = 00
10 | 24 | 48 | 0 | 0 | 0 | 0 | 0 | 9Fh
11 | 64 | 128 | 0 | 0 | 0 | 0 | 32 | 4Bh
12 | 32 | 64 | 0 | 0 | 48 | 24 | 0 | 03h | Model function ok
13 | 32 | 64 | 0 | 0 | 64 | 32 | 0 | 13h
14 | 16 | 32 | 0 | 0 | 48 | 24 | 0 | 90h | Model function ok
15 | 8 | 16 | 0 | 0 | 8 | 16 | 0 | E3h | Quad Data not get
16 | 32 | 64 | 0 | 0 | 48 | 24 | 8 | 0Bh
17 | 8 | 16 | 0 | 0 | 48 | 24 | 8 | 6Bh
18 | 8 | 16 | 0 | 0 | 12 | 6 | 4 | Ebh
19 | 8 | 16 | 0 | 0 | 12 | 6 | 2 | E7h
20 | 0 | 0 | 16 | 32 | 0 | 0 | 0 | 01h
21 | 0 | 0 | 0 | 0 | 48 | 24 | 0 | 52h
22 | 0 | 0 | 0 | 0 | 48 | 24 | 0 | D8h
23 | 0 | 0 | 0 | 0 | 48 | 24 | 0 | 20h
24 | 0 | 0 | 0 | 0 | 64 | 32 | 0 | 21h
25 | 0 | 0 | 32 | 64 | 48 | 24 | 0 | 02h | pattern checked, 不知是否寫正確
26 | 0 | 0 | 32 | 64 | 64 | 32 | 0 | 12h
27 | 0 | 0 | 8 | 16 | 48 | 24 | 0 | 32h
28 | 0 | 0 | 0 | 0 | 0 | 0 | 0 | 50h

## 8-bit OP_MODE
AXI Address | op_mode (CMD) | read_bits | read_cycles | write_bits | write_cycles | addr_cycle | addr_bits | dummy_cycle | quad_flag
FF_FFFF_01 | 0x01 | 0 | 0 | 16 | 32 | 0 | 0 | 0 | 0
| 0x02 | 0 | 0 | 32 | 64 | 48 | 24 | 0 | 0
| 0x03 | 32 | 64 | 0 | 0 | 48 | 24 | 0 | 0
| 0x04 | 0 | 0 | 0 | 0 | 0 | 0 | 0 | 0
| 0x05 | 8 | 16 | 0 | 0 | 0 | 0 | 0 | 0
| 0x06 | 0 | 0 | 0 | 0 | 0 | 0 | 0 | 0
| 0x0B | 32 | 64 | 0 | 0 | 48 | 24 | 8 | 10
| 0x13 | 32 | 64 | 0 | 0 | 64 | 32 | 0 | 0
| 0x20 | 0 | 0 | 0 | 0 | 48 | 24 | 0 | 0
| 0x21 | 0 | 0 | 0 | 0 | 48 | 32 | 0 | 0
| 0x32 | 0 | 0 | 8 | 16 | 48 | 24 | 0 | 100
| 0x35 | 8 | 16 | 0 | 0 | 0 | 0 | 0 | 0
| 0x50 | 0 | 0 | 0 | 0 | 0 | 0 | 0 | 0
| 0x52 | 0 | 0 | 0 | 0 | 48 | 24 | 0 | 0
| 0x60 | 0 | 0 | 0 | 0 | 0 | 0 | 0 | 0
| 0x6B | 8 | 16 | 0 | 0 | 48 | 24 | 0 | 110
| 0x7A | 0 | 0 | 0 | 0 | 0 | 0 | 0 | 0
| 0x75 | 0 | 0 | 0 | 0 | 0 | 0 | 0 | 0
| 0x90 | 16 | 32 | 0 | 0 | 48 | 24 | 0 | 0
| 0x9F | 24 | 48 | 0 | 0 | 0 | 0 | 0 | 0
| 0xAB | 0 | 0 | 0 | 0 | 0 | 0 | 0 | 0
| 0xB9 | 0 | 0 | 0 | 0 | 0 | 0 | 0 | 0
| 0xD8 | 0 | 0 | 0 | 0 | 48 | 24 | 0 | 0
| 0xE3 | 8 | 16 | 0 | 0 | 8 | 16 | 0 | 101
| 0xE7 | 8 | 16 | 0 | 0 | 12 | 6 | 2 | 111
| 0xEB | 8 | 16 | 0 | 0 | 12 | 6 | 4 | 111
| 0xFF | 0 | 0 | 0 | 0 | 0 | 0 | 0 | 0

## 工作表2
op_mode[4:0] | get_read_bits | get_read_cycles | get_write_bits | get_write_cycles | get_address_cycle | get_address_bits | get_dummy_cycle | CMD
20 | 0 | 0 | 16 | 32 | 0 | 0 | 0 | 01h
25 | 0 | 0 | 32 | 64 | 48 | 24 | 0 | 02h
12 | 32 | 64 | 0 | 0 | 48 | 24 | 0 | 03h
1 | 0 | 0 | 0 | 0 | 0 | 0 | 0 | 04h
8 | 8 | 16 | 0 | 0 | 0 | 0 | 0 | 05h
0 | 0 | 0 | 0 | 0 | 0 | 0 | 0 | 06h
16 | 32 | 64 | 0 | 0 | 48 | 24 | 8 | 0Bh
26 | 0 | 0 | 32 | 64 | 64 | 32 | 0 | 12h
13 | 32 | 64 | 0 | 0 | 64 | 32 | 0 | 13h
23 | 0 | 0 | 0 | 0 | 48 | 24 | 0 | 20h
24 | 0 | 0 | 0 | 0 | 64 | 32 | 0 | 21h
27 | 0 | 0 | 8 | 16 | 48 | 24 | 0 | 32h
9 | 8 | 16 | 0 | 0 | 0 | 0 | 0 | 35h
11 | 64 | 128 | 0 | 0 | 0 | 0 | 32 | 4Bh
28 | 0 | 0 | 0 | 0 | 0 | 0 | 0 | 50h
21 | 0 | 0 | 0 | 0 | 48 | 24 | 0 | 52h
2 | 0 | 0 | 0 | 0 | 0 | 0 | 0 | 60h
17 | 8 | 16 | 0 | 0 | 48 | 24 | 8 | 6Bh
3 | 0 | 0 | 0 | 0 | 0 | 0 | 0 | 75h
4 | 0 | 0 | 0 | 0 | 0 | 0 | 0 | 7Ah
14 | 16 | 32 | 0 | 0 | 48 | 24 | 0 | 90h
10 | 24 | 48 | 0 | 0 | 0 | 0 | 0 | 9Fh
7 | 0 | 0 | 0 | 0 | 0 | 0 | 0 | ABh
5 | 0 | 0 | 0 | 0 | 0 | 0 | 0 | B9h
22 | 0 | 0 | 0 | 0 | 48 | 24 | 0 | D8h
15 | 8 | 16 | 0 | 0 | 8 | 16 | 0 | E3h
19 | 8 | 16 | 0 | 0 | 12 | 6 | 2 | E7h
18 | 8 | 16 | 0 | 0 | 12 | 6 | 4 | Ebh
6 | 0 | 0 | 0 | 0 | 0 | 0 | 0 | FFh